## Sheet2
| 12vdc input , 15 Ω load |  |  |  |  | 24vdc input , 100 Ω load
Vout | Aout | Pout | Pin | Eff | Vout | Aout | Pout | Pin | Eff
1 | 0.072 | 0.072 | 0.192 | 37.5 | 1 | 0.012 | 0.012 | 0.144 | 8.3333
2 | 0.133 | 0.266 | 0.456 | 58.3333 | 2 | 0.02 | 0.04 | 0.216 | 18.5185
3 | 0.2 | 0.6 | 0.864 | 69.4444 | 3 | 0.03 | 0.09 | 0.312 | 28.8462
4 | 0.266 | 1.064 | 1.333 | 79.82 | 4 | 0.04 | 0.16 | 0.432 | 37.037
5 | 0.333 | 1.665 | 1.993 | 83.5424 | 5 | 0.0505 | 0.2525 | 0.528 | 47.822
6 | 0.4 | 2.4 | 2.774 | 86.5177 | 6 | 0.0606 | 0.3636 | 0.648 | 56.1111
7 | 0.467 | 3.269 | 3.698 | 88.3991 | 7 | 0.0708 | 0.4956 | 0.768 | 64.5312
8 | 0.534 | 4.272 | 4.755 | 89.8423 | 8 | 0.0808 | 0.6464 | 0.936 | 69.0598
9 | 0.601 | 5.409 | 5.955 | 90.8312 | 9 | 0.0909 | 0.8181 | 1.128 | 72.5266
10 | 0.667 | 6.67 | 7.3 | 91.3699 | 10 | 0.101 | 1.01 | 1.32 | 76.5152
[5 empty] | 11 | 0.111 | 1.221 | 1.536 | 79.4922
[5 empty] | 12 | 0.121 | 1.452 | 1.8 | 80.6667
[5 empty] | 13 | 0.131 | 1.703 | 2.064 | 82.5097
[5 empty] | 14 | 0.141 | 1.974 | 2.328 | 84.7938
[5 empty] | 15 | 0.151 | 2.265 | 2.616 | 86.5826
[5 empty] | 16 | 0.161 | 2.576 | 2.953 | 87.2333
[5 empty] | 17 | 0.171 | 2.907 | 3.289 | 88.3855
[5 empty] | 18 | 0.181 | 3.258 | 3.649 | 89.2847
[5 empty] | 19 | 0.191 | 3.629 | 4.033 | 89.9826
[5 empty] | 20 | 0.201 | 4.02 | 4.393 | 91.5092
[5 empty] | 21 | 0.211 | 4.431 | 4.825 | 91.8342
[5 empty] | 22 | 0.22 | 4.84 | 5.233 | 92.49